## Sin valores altos
t (min) | Concentración (Kg/m3) | Concentración (Kg/m3) | Promedio C | C1 | dif. Absol. | C2 | dif. Absol. | ,
0 | 0 | 0 | 0 | -0.92515 | 0.92515 | 0.063283 | 0.063283
1 | 0.109 | 0.114 | 0.1115 | -0.8814 | 0.9904 | 0.092686 | 0.018814
5 | 0.205 | 0.205 | 0.205 | -0.71358 | 0.91858 | 0.20497 | 2.6986e-05
10 | 0.294 | 0.298 | 0.296 | -0.51913 | 0.81313 | 0.33407 | 0.038071
15 | 0.462 | 0.455 | 0.4585 | -0.34042 | 0.80242 | 0.4517 | 0.006804
30 | 0.762 | 0.679 | 0.7205 | 0.11348 | 0.64852 | 0.74549 | 0.024985
40 | 0.99 | 0.869 | 0.9295 | 0.35814 | 0.63186 | 0.90041 | 0.029092
80 | 1.255 | 1.341 | 1.298 | 1.0113 | 0.24373 | 1.298 | 2.9464e-10
108 | 1.35 | 1.397 | 1.3735 | 1.2663 | 0.083701 | 1.4441 | 0.070585
142 | 1.509 | 1.678 | 1.5935 | 1.4506 | 0.058414 | 1.5442 | 0.049266
166 | 1.579 | 1.666 | 1.6225 | 1.5298 | 0.04924 | 1.5851 | 0.037403
192 | 1.594 | 1.567 | 1.5805 | 1.5861 | 0.0079364 | 1.6129 | 0.032434
|  |  | Sumatoria diferencias sin cero |  | 5.2479 |  | 0.30748
|  |  | Sumatoria diferencias con cero |  | 6.1731 |  | 0.37076
A (Kg/m3) | B (Kg/m3) | H (1/min)
1.6882 | 2.6134 | 0.016885
A (Kg/m3) | B (Kg/m3) | H (1/min)
1.6577 | 1.5944 | 0.018614

## Todos los valores
t (min) | Concentración (Kg/m3) | Concentración (Kg/m3) | Promedio C | C1 | dif. Absol. | C2 | dif. Absol.
0 | 0 | 0 | 0 | -0.92515 | 0.92515 | 0.063283 | 0.063283
1 | 0.109 | 0.114 | 0.1115 | -0.8814 | 0.9904 | 0.092686 | 0.018814
5 | 0.205 | 0.205 | 0.205 | -0.71358 | 0.91858 | 0.20497 | 2.6986e-05
10 | 0.294 | 0.298 | 0.296 | -0.51913 | 0.81313 | 0.33407 | 0.038071
15 | 0.462 | 0.455 | 0.4585 | -0.34042 | 0.80242 | 0.4517 | 0.006804
30 | 0.762 | 0.679 | 0.7205 | 0.11348 | 0.64852 | 0.74549 | 0.024985
40 | 0.99 | 0.869 | 0.9295 | 0.35814 | 0.63186 | 0.90041 | 0.029092
80 | 1.255 | 1.341 | 1.298 | 1.0113 | 0.24373 | 1.298 | 2.9464e-10
108 | 1.35 | 1.397 | 1.3735 | 1.2663 | 0.083701 | 1.4441 | 0.070585
142 | 1.509 | 1.678 | 1.5935 | 1.4506 | 0.058414 | 1.5442 | 0.049266
166 | 1.579 | 1.666 | 1.6225 | 1.5298 | 0.04924 | 1.5851 | 0.037403
192 | 1.594 | 1.567 | 1.5805 | 1.5861 | 0.0079364 | 1.6129 | 0.032434
1263 | 1.498 | 1.78 | 1.639 | 1.6882 | 0.19022 | 1.6577 | 0.018654
1608 | 1.688 | 1.827 | 1.7575 | 1.6882 | 0.0002154 | 1.6577 | 0.099846
|  |  | Sumatoria diferencias sin cero |  | 5.4384 |  | 0.42598
|  |  | Sumatoria diferencias con cero |  | 6.3635 |  | 0.48926
A (Kg/m3) | B (Kg/m3) | H (1/min)
1.6882 | 2.6134 | 0.016885
A (Kg/m3) | B (Kg/m3) | H (1/min)
1.6577 | 1.5944 | 0.018614